## PCB-ER-FTE-12V1A
PROJETO: Fonte Linear Regulada 12V
Cód. Sisgem: | Referencia | Valor | Quantidade | Footprint
| CN1,CN2 | AKZ700-2-5,08V | 2 | PCB-CONECTOR:AKZ300-2-5.08
| Q1 | TIP120 | 1 | Package_TO_SOT_THT:TO-220-3_Vertical
| R2,R6 | 0,22R/5W | 3 | Resistor_THT:R_Axial_DIN0516_L15.5mm_D5.0mm_P5.08mm_Vertical
| RV1 | 10K | 1 | PCB-DISCRETO:POTENCIOMETRO
010136 | R5,R12 | 1K 1/4W | 2 | Resistor_THT:R_Axial_DIN0207_L6.3mm_D2.5mm_P7.62mm_Horizontal
010183 | Q2,Q3,Q4 | BC547 | 3 | PCB-DISCRETO:TRANSP(CBE)_BC547
010286 | REG1 | LM7812 | 1 | PCB-CI:TO-220
112805 | J1 | BPSC-4 | 1 | Connector_PinHeader_2.54mm:PinHeader_1x04_P2.54mm_Vertical
113331 | C2,C4,C9,C10,C11,C13 | 0,1uF/50V | 6 | Capacitor_THT:C_Disc_D5.0mm_W2.5mm_P5.00mm
114334 | D5 | 1N4744A | 1 | Diode_THT:D_DO-41_SOD81_P10.16mm_Horizontal
114642 | ST1 | KFC-A06 4,3 | 1 | PCB-GERAL:PUSHBOTON
114715 | LD1 | LED Bicolor R/G 5mm | 1 | PCB-DISCRETO:LED5MM_BICOLOR_K
114841 | J2 | MCS-6 | 1 | Connector_PinSocket_2.54mm:PinSocket_1x06_P2.54mm_Vertical
119911 | D1,D2,D3,D4 | 1N5406 | 4 | Diode_THT:D_DO-201AD_P15.24mm_Horizontal
121835 | REG3 | LD1117DT33TR | 1 | PCB-CI:DPAK_LD1117
130379 | REG2 | LM2576D2TR4-5G | 1 | PCB-CI:D2PAK-5
130411 | D6 | SS36 | 1 | PCB-DISCRETO:DO-214AA_SMB_J-BEND
130483 | L1 | 100uH | 1 | PCB-GERAL:74477120
137742 | U1 | ESP32-WROOM-32E | 1 | PCB-GERAL:ESP32-WROOM-32E-N8
139388 | C3,C7,C8 | 100uF/25V | 3 | PCB-DISCRETO:CAP100UF25V
010121.133 | C12 | 10uF/16V | 1 | PCB-DISCRETO:CAP100UF25V
010121.290 | C6 | 1000uF/25V | 1 | PCB-DISCRETO:CAP_1000UF_50V
010121.338 | C1,C5 | 4700uF/25V | 2 | Capacitor_THT:CP_Radial_D16.0mm_P7.50mm
010132.208 | R11 | 150R | 1 | Resistor_THT:R_Axial_DIN0207_L6.3mm_D2.5mm_P7.62mm_Horizontal
010132.216 | R10 | 180R | 1 | Resistor_THT:R_Axial_DIN0207_L6.3mm_D2.5mm_P7.62mm_Horizontal
010132.240 | R1 | 330R 1/4W | 1 | Resistor_THT:R_Axial_DIN0207_L6.3mm_D2.5mm_P7.62mm_Horizontal
010136.576 | R3,R8,R9,R13 | 10K 1/4W | 4 | Resistor_THT:R_Axial_DIN0207_L6.3mm_D2.5mm_P7.62mm_Horizontal